## {965AD0B32C57411CC1788A05F9BCE} (hidden)
3
0 | POZYCJE KOSZTORYSU

## Pozycje
FORMULARZ PRZEDMIARU ROBÓT - zał. nr 2 Remont sal lekcyjnych w Szkole Podstawowej w Suszcu, zwany dalej przedmiotem zamówienia - ROBOTY BUDOWLANE
Lp. | Podstawa | Opis | jedn. | Poszcz. | Wartość pozycji netto (zł)
1 | ROBOTY TOWARZYSZĄCE
1 d.1 | analiza indywidualna | Wyniesienie mebli z sali lekcyjnej | kpl | 4
2 d.1 | KNNR-W 3 1013-01 | Zabezpieczenie podłóg folią poz.22 | m2 | 243.25
3 d.1 | KNR 13-23 1001-11 | Zabezpieczenie okien i drzwi folią (3*2,4*1,8+1,2*2,1)*4 | m2 | 61.92
4 d.1 | KNNR-W 3 1014-05 | Mycie po robotach malarskich okien i drzwi poz.3 | m2 | 61.92
5 d.1 | KNNR-W 3 1014-06 | Mycie po robotach malarskich podłóg drewnianych i posadzek z parkietu poz.22 | m2 | 243.25
6 d.1 | analiza indywidualna | Wywóz i utylizacja materiałów z rozbiórek | kpl | 1
ROBOTY TOWARZYSZĄCE (zł netto): |  |  |  |  | 0
2 | WYMUROWANIE FILARKÓW
7 d.2 | KNR 2-22 0104-03 analogia | Domurowanie do istniejących filarków obustronne filary z cegły pełnej gr. 12cm z dozbrojeniem prętem fi6 co 3 warstwę cegły R*2 m3 0,4*0,13*6*4 | m3 | 1.248
WYMUROWANIE FILARKÓW (zł netto): |  |  |  |  | 0
3 | STOLARKA
8 d.3 | KNR 0-19 0929-11 | Wymiana okien zespolonych na okna rozwierane i uchylno-rozwierane dwudzielne z PCV o pow. ponad 2.5 m2 2,16*1,8*4 2,28*1,8*8 | m2 | 15,552 32,832
RAZEM |  |  |  | 48.384
9 d.3 | KNR-W 4-01 0205-01 | Wymiana podokienników o szerokości do 30 cm - PARAPETY WEWNĘTRZNE 2,5*3*4 | m | 30
10 d.3 | KNR-W 4-01 0205-01 | Wymiana podokienników o szerokości do 30 cm - PARAPET ZEWNĘTRZNY R*0,5 2,5*3*4 | m | 30
11 d.3 | analiza indywidualna | Wywóz i utylizacja starej stolarki z parapetami | kpl | 1
STOLARKA (zł netto): |  |  |  |  | 0
4 | ŚCIANY
12 d.4 | KNR 4-01 0701-02 | Odbicie tynków wewnętrznych z zaprawy cementowo-wapiennej na ścianach, filarach, pilastrach o powierzchni odbicia do 5 m2 - FILARKI 0,54*1,8*2*4 | m2 | 7.776
13 d.4 | KNR 4-01 0716-01 | Tynki wewnętrzne zwykłe kat. III wykonywane ręcznie na podłożu z cegły, pustaków ceramicznych, gazo- i pianobetonów na ścianach w pomieszczeniach o powierzchni podłogi do 5m2 poz. 12 | m2 | 7.776
14 d.4 | NNRNKB 202 2012-01 | (z.X) Gładzie gipsowe gr.3 mm jednowarstwowe na ścianach na podłożu z tynku w pomieszczeniach o pow. Podłogi do 5m2 poz. 12 | m2 | 7.776
15 d.4 | KNR 4-01 0702-06 | Odbicie tynków wewnętrznych z zaprawy cementowo-wapiennej pasami o szerokości do 30 cm (2,4+1,8*2)*3*4 | m | 72
16 d.4 | KNR 4-01 0708-02 | Wykonanie tynków zwykłych wewnętrznych kat. III z zaprawy cementowo-wapiennej na ościeżach szerokości do 25 cm poz. 15 | m | 72
17 d.4 | NNRNKB 202 2020-01 | (z.X) Gładzie gipsowe o gr. 3 mm jednowarstwowe na ościeżach o szer. Do 30 cm na podłożu z tynku poz. 15 *0,2 | m2 | 14.4
18 d.4 | NNRNKB 202 1134-02 | (z.VII) Gruntowanie podłoży preparatami "CERESIT CT 17" i "ATLAS UNI GRUNT" - powierzchnie pionowe (6,95+8,75)*2*3,27*2 (6,95+8,75)*2*3,41*2 (-3*2,4*1,8-1,2*2,1)*4 (2,4+1,8*2)*3*4*0,2 | m2 | 205,356 214,148 -61,920 14,400
RAZEM |  |  |  | 371.984
19 d.4 | KNR-W 4-01 1204-02 | Dwukrotne malowanie farbami emulsyjnymi starych tynków wewnętrznych ścian R*1,5 poz.18 | m2 | 371.984
20 d.4 | KNR-W 4-01 1208-01 analogia | Dwukrotne lakierowanie emalią olejną tynków - LAKIER LAMPERYJNY DO WYSOKOŚCI 2,0m Krotność = 2 (6,95+8,75)*2*2*2 (6,95+8,75)*2*2*2 | m2 | 125,6 125,6
RAZEM |  |  |  | 251.2
ŚCIANY (zł netto): |  |  |  |  | 0
5 | SUFITY
21 d.5 | KNR AT-05 1660-03 | Rusztowania przesuwne wewnętrzne o wys. do 4,5 m 4 | kolumna | 4
22 d.5 | NNRNKB 202 1134-01 | (z.VII) Gruntowanie podłoży preparatami "CERESIT CT 17" i "ATLAS UNI GRUNT" - powierzchnie poziome 6,95*8,75*4 | m2 | 243.25
23 d.5 | KNR-W 4-01 1204-01 | Dwukrotne malowanie farbami emulsyjnymi starych tynków wewnętrznych sufitów R*1,5 poz.22 | m2 | 243.25
SUFITY (zł netto): |  |  |  |  | 0
6 | ELEWACJA
24 d.6 | KNR AT-05 1660-06 | Rusztowania przesuwne wewnętrzne o wys. do 9,5 m 2 | kolumna | 2
25 d.6 | KNR 0-17 2609-01 analogia | Wycięcie styropianu R*0,5 0,8*1,8*3*4 | m2 | 17.28
26 d.6 | KNR 0-17 2609-01 | Ocieplenie ścian budynków płytami styropianowymi metodą lekką-mokrą przy użyciu gotowych zapraw klejących - przyklejenie płyt styropianowych do ścian 0,8*1,8*3*4 | m2 | 17.28
27 d.6 | KNR 0-17 2609-02 | Ocieplenie ścian budynków płytami styropianowymi metodą lekką-mokrą przy użyciu gotowych zapraw klejących - przyklejenie płyt styropianowych do ościeży 0,12*1,8*6*4 | m2 | 5.184
28 d.6 | KNR 0-17 2609-06 | Ocieplenie ścian budynków płytami styropianowymi metodą lekką-mokrą przy użyciu gotowych zapraw klejących - przyklejenie jednej warstwy siatki na ścianach poz.25 | m2 | 17.28
29 d.6 | KNR 0-17 2609-07 | Ocieplenie ścian budynków płytami styropianowymi metodą lekką-mokrą przy użyciu gotowych zapraw klejących - przyklejenie jednej warstwy siatki na ościeżach poz.27 | m2 | 5.184
30 d.6 | KNR 0-17 2609-08 | Ocieplenie ścian budynków płytami styropianowymi metodą lekką-mokrą przy użyciu gotowych zapraw klejących - ochrona narożników wypukłych kątownikiem metalowym 6*4 | m | 24
31 d.6 | NNRNKB 202 1134-02 | (z.VII) Gruntowanie podłoży preparatami "CERESIT CT 17" i "ATLAS UNI GRUNT" - powierzchnie pionowe poz.32 | m2 | 47.49
32 d.6 | KNR 9-27 0302-01 | Wykonanie tynku cienkowarstwowego akrylowego na ścianach - TYNK BARWIONY W MASIE 0,8*4*7+0,25*4*7 ościeża okien (2,43+1,8*2)*0,25*3*4 | m2 | 29,400 18,090
RAZEM |  |  |  | 47.49
ELEWACJA (zł netto): |  |  |  |  | 0
ROBOTY BUDOWLANE ŁĄCZNIE (zł netto): |  |  |  |  | 0
Słownie:
|  | Stawka roboczogodziny: |  | zł
Narzuty:
|  | Koszty pośrednie [Kp] |  | % R+S
|  | Zysk [Z] |  | % R+S+Kp (R+S)
|  | VAT [V] |  | %Σ(R+M+S+Kp (R+S)+Z(R+S))
|  | miejscowość, dnia |  | podpis Oferenta